## UBB r2.0 v1.0 Pinlist
UBB2.0 Connector refDes | Pin | UBB2.0 Pin Definition
HIF_3 | N4 | 3V3IO_RSVD0_FFU
HIF_7 | A7 | 3V3IO_RSVD1_FFU
HIF_3 | N6 | 3V3IO_RSVD2_FFU
HIF_3 | N8 | 3V3IO_RSVD3_FFU
HIF_7 | A5 | 3V3IO_RSVD4_FFU
HIF_4 | A1 | 3V3IO_RSVD5_FFU
HIF_7 | A1 | 3V3IO_RSVD6_FFU
HIF_4 | A3 | 3V3IO_RSVD7_FFU
HIF_4 | A5 | 3V3IO_RSVD8_FFU
P54V_1 | 1 | 54V_BUS_IN_1C
P54V_1 | 2 | 54V_BUS_IN_1C
P54V_2 | 1 | 54V_BUS_IN_1C
P54V_2 | 2 | 54V_BUS_IN_1C
P54V_2 | 3 | 54V_BUS_IN_1C
P54V_0 | 1 | 54V_BUS_IN_1C
P54V_4 | 1 | 54V_BUS_IN_2C
P54V_4 | 2 | 54V_BUS_IN_2C
P54V_4 | 3 | 54V_BUS_IN_2C
P54V_5 | 1 | 54V_BUS_IN_2C
P54V_5 | 2 | 54V_BUS_IN_2C
P54V_6 | 1 | 54V_BUS_IN_2C
HIF_6 | A7 | 3V3IO_RSVD9_FFU
HIF_2 | N2 | FPGA_BOOT_EN
HIF_3 | N2 | FPGA_ROT_FATALERR_N
HIF_2 | A1 | FPGA_ROT_RECOV_N
HIF_2 | N8 | FPGA_ROT_RST_N
HIF_4 | A7 | FPGA_OVERT_N
HIF_0 | Q2 | FPGA_PEX_REFCLK_IN_N
HIF_0 | R2 | FPGA_PEX_REFCLK_IN_P
HIF_1 | A7 | FPGA_PEX_RST_N
HIF_0 | Q6 | FPGA_PEX_RX0_N
HIF_0 | R6 | FPGA_PEX_RX0_P
HIF_0 | N6 | FPGA_PEX_TX0_N
HIF_0 | O6 | FPGA_PEX_TX0_P
P54V_1 | 4 | GND
P54V_1 | 5 | GND
HIF_7 | A2 | GND
HIF_7 | A4 | GND
HIF_7 | A6 | GND
HIF_7 | A8 | GND
HIF_7 | B1 | GND
HIF_7 | B3 | GND
HIF_7 | B5 | GND
HIF_7 | B7 | GND
HIF_7 | D2 | GND
HIF_7 | D4 | GND
HIF_7 | D6 | GND
HIF_7 | D8 | GND
HIF_7 | E1 | GND
HIF_7 | E3 | GND
HIF_7 | E5 | GND
HIF_7 | E7 | GND
HIF_7 | G2 | GND
HIF_7 | G4 | GND
HIF_7 | G6 | GND
HIF_7 | G8 | GND
HIF_7 | H1 | GND
HIF_7 | H3 | GND
HIF_7 | H5 | GND
HIF_7 | H7 | GND
HIF_7 | J2 | GND
HIF_7 | J4 | GND
HIF_7 | J6 | GND
HIF_7 | J8 | GND
HIF_7 | K1 | GND
HIF_7 | K3 | GND
HIF_7 | K5 | GND
HIF_7 | K7 | GND
HIF_7 | M2 | GND
HIF_7 | M4 | GND
HIF_7 | M6 | GND
HIF_7 | M8 | GND
HIF_7 | N1 | GND
HIF_7 | N3 | GND
HIF_7 | N5 | GND
HIF_7 | N7 | GND
P54V_4 | 4 | GND
P54V_4 | 5 | GND
P54V_4 | 6 | GND
P54V_5 | 4 | GND
P54V_5 | 5 | GND
P54V_2 | 4 | GND
P54V_2 | 5 | GND
P54V_2 | 6 | GND
HIF_0 | A2 | GND
HIF_0 | A4 | GND
HIF_0 | A6 | GND
HIF_0 | A7 | GND
HIF_0 | A8 | GND
HIF_0 | B1 | GND
HIF_0 | B3 | GND
HIF_0 | B5 | GND
HIF_0 | B7 | GND
HIF_0 | D2 | GND
HIF_0 | D4 | GND
HIF_0 | D6 | GND
HIF_0 | D8 | GND
HIF_0 | E1 | GND
HIF_0 | E3 | GND
HIF_0 | E5 | GND
HIF_0 | E7 | GND
HIF_0 | G2 | GND
HIF_0 | G4 | GND
HIF_0 | G6 | GND
HIF_0 | G8 | GND
HIF_0 | H1 | GND
HIF_0 | H3 | GND
HIF_0 | H5 | GND
HIF_0 | H7 | GND
HIF_0 | J2 | GND
HIF_0 | J4 | GND
HIF_0 | J6 | GND
HIF_0 | J8 | GND
HIF_0 | K1 | GND
HIF_0 | K3 | GND
HIF_0 | K5 | GND
HIF_0 | K7 | GND
HIF_0 | M2 | GND
HIF_0 | M4 | GND
HIF_0 | M6 | GND
HIF_0 | M8 | GND
HIF_0 | N1 | GND
HIF_0 | N3 | GND
HIF_0 | N5 | GND
HIF_0 | N7 | GND
HIF_0 | P2 | GND
HIF_0 | P4 | GND
HIF_0 | P6 | GND
HIF_0 | P8 | GND
HIF_0 | Q1 | GND
HIF_0 | Q3 | GND
HIF_0 | Q5 | GND
HIF_0 | Q7 | GND
HIF_0 | S2 | GND
HIF_0 | S4 | GND
HIF_0 | S6 | GND
HIF_0 | S8 | GND
HIF_0 | T1 | GND
HIF_0 | T3 | GND
HIF_0 | T5 | GND
HIF_0 | T7 | GND
HIF_1 | A2 | GND
HIF_1 | A4 | GND
HIF_1 | A6 | GND
HIF_1 | A8 | GND
HIF_1 | B1 | GND
HIF_1 | B3 | GND
HIF_1 | B5 | GND
HIF_1 | B7 | GND
HIF_1 | D2 | GND
HIF_1 | D4 | GND
HIF_1 | D6 | GND
HIF_1 | D8 | GND
HIF_1 | E1 | GND
HIF_1 | E3 | GND
HIF_1 | E5 | GND
HIF_1 | E7 | GND
HIF_1 | G2 | GND
HIF_1 | G4 | GND
HIF_1 | G6 | GND
HIF_1 | G8 | GND
HIF_1 | H1 | GND
HIF_1 | H3 | GND
HIF_1 | H5 | GND
HIF_1 | H7 | GND
HIF_1 | J2 | GND
HIF_1 | J4 | GND
HIF_1 | J6 | GND
HIF_1 | J8 | GND
HIF_1 | K1 | GND
HIF_1 | K3 | GND
HIF_1 | K5 | GND
HIF_1 | K7 | GND
HIF_1 | M2 | GND
HIF_1 | M4 | GND
HIF_1 | M6 | GND
HIF_1 | M8 | GND
HIF_1 | N1 | GND
HIF_1 | N3 | GND
HIF_1 | N5 | GND
HIF_1 | N7 | GND
HIF_2 | A2 | GND
HIF_2 | A4 | GND
HIF_2 | A6 | GND
HIF_2 | A8 | GND
HIF_2 | B1 | GND
HIF_2 | B3 | GND
HIF_2 | B5 | GND
HIF_2 | B7 | GND
HIF_2 | D2 | GND
HIF_2 | D4 | GND
HIF_2 | D6 | GND
HIF_2 | D8 | GND
HIF_2 | E1 | GND
HIF_2 | E3 | GND
HIF_2 | E5 | GND
HIF_2 | E7 | GND
HIF_2 | G2 | GND
HIF_2 | G4 | GND
HIF_2 | G6 | GND
HIF_2 | G8 | GND
HIF_2 | H1 | GND
HIF_2 | H3 | GND
HIF_2 | H5 | GND
HIF_2 | H7 | GND
HIF_2 | J2 | GND
HIF_2 | J4 | GND
HIF_2 | J6 | GND
HIF_2 | J8 | GND
HIF_2 | K1 | GND
HIF_2 | K3 | GND
HIF_2 | K5 | GND
HIF_2 | K7 | GND
HIF_2 | M2 | GND
HIF_2 | M4 | GND
HIF_2 | M6 | GND
HIF_2 | M8 | GND
HIF_2 | N1 | GND
HIF_2 | N3 | GND
HIF_2 | N5 | GND
HIF_2 | N7 | GND
HIF_3 | A2 | GND
HIF_3 | A4 | GND
HIF_3 | A6 | GND
HIF_3 | A8 | GND
HIF_3 | B1 | GND
HIF_3 | B3 | GND
HIF_3 | B5 | GND
HIF_3 | B7 | GND
HIF_3 | D2 | GND
HIF_3 | D4 | GND
HIF_3 | D6 | GND
HIF_3 | D8 | GND
HIF_3 | E1 | GND
HIF_3 | E3 | GND
HIF_3 | E5 | GND
HIF_3 | E7 | GND
HIF_3 | G2 | GND
HIF_3 | G4 | GND
HIF_3 | G6 | GND
HIF_3 | G8 | GND
HIF_3 | H1 | GND
HIF_3 | H3 | GND
HIF_3 | H5 | GND
HIF_3 | H7 | GND
HIF_3 | J2 | GND
HIF_3 | J4 | GND
HIF_3 | J6 | GND
HIF_3 | J8 | GND
HIF_3 | K1 | GND
HIF_3 | K3 | GND
HIF_3 | K5 | GND
HIF_3 | K7 | GND
HIF_3 | M2 | GND
HIF_3 | M4 | GND
HIF_3 | M6 | GND
HIF_3 | M8 | GND
HIF_3 | N1 | GND
HIF_3 | N3 | GND
HIF_3 | N5 | GND
HIF_3 | N7 | GND
HIF_4 | A2 | GND
HIF_4 | A4 | GND
HIF_4 | A6 | GND
HIF_4 | A8 | GND
HIF_4 | B1 | GND
HIF_4 | B3 | GND
HIF_4 | B5 | GND
HIF_4 | B7 | GND
HIF_4 | D2 | GND
HIF_4 | D4 | GND
HIF_4 | D6 | GND
HIF_4 | D8 | GND
HIF_4 | E1 | GND
HIF_4 | E3 | GND
HIF_4 | E5 | GND
HIF_4 | E7 | GND
HIF_4 | G2 | GND
HIF_4 | G4 | GND
HIF_4 | G6 | GND
HIF_4 | G8 | GND
HIF_4 | H1 | GND
HIF_4 | H3 | GND
HIF_4 | H5 | GND
HIF_4 | H7 | GND
HIF_4 | J2 | GND
HIF_4 | J4 | GND
HIF_4 | J6 | GND
HIF_4 | J8 | GND
HIF_4 | K1 | GND
HIF_4 | K3 | GND
HIF_4 | K5 | GND
HIF_4 | K7 | GND
HIF_4 | M2 | GND
HIF_4 | M4 | GND
HIF_4 | M6 | GND
HIF_4 | M8 | GND
HIF_4 | N1 | GND
HIF_4 | N3 | GND
HIF_4 | N5 | GND
HIF_4 | N7 | GND
HIF_5 | A2 | GND
HIF_5 | A4 | GND
HIF_5 | A6 | GND
HIF_5 | A8 | GND
HIF_5 | B1 | GND
HIF_5 | B3 | GND
HIF_5 | B5 | GND
HIF_5 | B7 | GND
HIF_5 | D2 | GND
HIF_5 | D4 | GND
HIF_5 | D6 | GND
HIF_5 | D8 | GND
HIF_5 | E1 | GND
HIF_5 | E3 | GND
HIF_5 | E5 | GND
HIF_5 | E7 | GND
HIF_5 | G2 | GND
HIF_5 | G4 | GND
HIF_5 | G6 | GND
HIF_5 | G8 | GND
HIF_5 | H1 | GND
HIF_5 | H3 | GND
HIF_5 | H5 | GND
HIF_5 | H7 | GND
HIF_5 | J2 | GND
HIF_5 | J4 | GND
HIF_5 | J6 | GND
HIF_5 | J8 | GND
HIF_5 | K1 | GND
HIF_5 | K3 | GND
HIF_5 | K5 | GND
HIF_5 | K7 | GND
HIF_5 | M2 | GND
HIF_5 | M4 | GND
HIF_5 | M6 | GND
HIF_5 | M8 | GND
HIF_5 | N1 | GND
HIF_5 | N3 | GND
HIF_5 | N5 | GND
HIF_5 | N7 | GND
HIF_6 | A2 | GND
HIF_6 | A4 | GND
HIF_6 | A6 | GND
HIF_6 | A8 | GND
HIF_6 | B1 | GND
HIF_6 | B3 | GND
HIF_6 | B5 | GND
HIF_6 | B7 | GND
HIF_6 | D2 | GND
HIF_6 | D4 | GND
HIF_6 | D6 | GND
HIF_6 | D8 | GND
HIF_6 | E1 | GND
HIF_6 | E3 | GND
HIF_6 | E5 | GND
HIF_6 | E7 | GND
HIF_6 | G2 | GND
HIF_6 | G4 | GND
HIF_6 | G6 | GND
HIF_6 | G8 | GND
HIF_6 | H1 | GND
HIF_6 | H3 | GND
HIF_6 | H5 | GND
HIF_6 | H7 | GND
HIF_6 | J2 | GND
HIF_6 | J4 | GND
HIF_6 | J6 | GND
HIF_6 | J8 | GND
HIF_6 | K1 | GND
HIF_6 | K3 | GND
HIF_6 | K5 | GND
HIF_6 | K7 | GND
HIF_6 | M2 | GND
HIF_6 | M4 | GND
HIF_6 | M6 | GND
HIF_6 | M8 | GND
HIF_6 | N1 | GND
HIF_6 | N3 | GND
HIF_6 | N5 | GND
HIF_6 | N7 | GND
P54V_0 | 2 | GND
P54V_6 | 2 | GND
HIF_1 | N2 | UBB_DETECT_GND
HIF_0 | T2 | UBB_FPGA_READY
HIF_2 | A5 | UBB_BMC_READY（FFU）
HIF_1 | A3 | FFU
HIF_1 | N8 | FFU
HIF_1 | N4 | UBB_PWR_EN
HIF_1 | N6 | UBB_PWR_READY
HIF_2 | A7 | UBB_STBY_EN
HIF_3 | H8 | HIB_PE_OAM3_RX_DN<0>
HIF_3 | I8 | HIB_PE_OAM3_RX_DP<0>
HIF_3 | I7 | HIB_PE_OAM3_RX_DN<1>
HIF_3 | J7 | HIB_PE_OAM3_RX_DP<1>
HIF_2 | H6 | HIB_PE_OAM3_RX_DN<10>
HIF_2 | I6 | HIB_PE_OAM3_RX_DP<10>
HIF_2 | I5 | HIB_PE_OAM3_RX_DN<11>
HIF_2 | J5 | HIB_PE_OAM3_RX_DP<11>
HIF_2 | H4 | HIB_PE_OAM3_RX_DN<12>
HIF_2 | I4 | HIB_PE_OAM3_RX_DP<12>
HIF_2 | I3 | HIB_PE_OAM3_RX_DN<13>
HIF_2 | J3 | HIB_PE_OAM3_RX_DP<13>
HIF_2 | H2 | HIB_PE_OAM3_RX_DN<14>
HIF_2 | I2 | HIB_PE_OAM3_RX_DP<14>
HIF_2 | I1 | HIB_PE_OAM3_RX_DN<15>
HIF_2 | J1 | HIB_PE_OAM3_RX_DP<15>
HIF_3 | H6 | HIB_PE_OAM3_RX_DN<2>
HIF_3 | I6 | HIB_PE_OAM3_RX_DP<2>
HIF_3 | I5 | HIB_PE_OAM3_RX_DN<3>
HIF_3 | J5 | HIB_PE_OAM3_RX_DP<3>
HIF_3 | H4 | HIB_PE_OAM3_RX_DN<4>
HIF_3 | I4 | HIB_PE_OAM3_RX_DP<4>
HIF_3 | I3 | HIB_PE_OAM3_RX_DN<5>
HIF_3 | J3 | HIB_PE_OAM3_RX_DP<5>
HIF_3 | H2 | HIB_PE_OAM3_RX_DN<6>
HIF_3 | I2 | HIB_PE_OAM3_RX_DP<6>
HIF_3 | I1 | HIB_PE_OAM3_RX_DN<7>
HIF_3 | J1 | HIB_PE_OAM3_RX_DP<7>
HIF_2 | H8 | HIB_PE_OAM3_RX_DN<8>
HIF_2 | I8 | HIB_PE_OAM3_RX_DP<8>
HIF_2 | I7 | HIB_PE_OAM3_RX_DN<9>
HIF_2 | J7 | HIB_PE_OAM3_RX_DP<9>
HIF_3 | B8 | HIB_PE_OAM3_TX_DN<0>
HIF_3 | C8 | HIB_PE_OAM3_TX_DP<0>
HIF_3 | C7 | HIB_PE_OAM3_TX_DN<1>
HIF_3 | D7 | HIB_PE_OAM3_TX_DP<1>
HIF_2 | B6 | HIB_PE_OAM3_TX_DN<10>
HIF_2 | C6 | HIB_PE_OAM3_TX_DP<10>
HIF_2 | C5 | HIB_PE_OAM3_TX_DN<11>
HIF_2 | D5 | HIB_PE_OAM3_TX_DP<11>
HIF_2 | B4 | HIB_PE_OAM3_TX_DN<12>
HIF_2 | C4 | HIB_PE_OAM3_TX_DP<12>
HIF_2 | C3 | HIB_PE_OAM3_TX_DN<13>
HIF_2 | D3 | HIB_PE_OAM3_TX_DP<13>
HIF_2 | B2 | HIB_PE_OAM3_TX_DN<14>
HIF_2 | C2 | HIB_PE_OAM3_TX_DP<14>
HIF_2 | C1 | HIB_PE_OAM3_TX_DN<15>
HIF_2 | D1 | HIB_PE_OAM3_TX_DP<15>
HIF_3 | B6 | HIB_PE_OAM3_TX_DN<2>
HIF_3 | C6 | HIB_PE_OAM3_TX_DP<2>
HIF_3 | C5 | HIB_PE_OAM3_TX_DN<3>
HIF_3 | D5 | HIB_PE_OAM3_TX_DP<3>
HIF_3 | B4 | HIB_PE_OAM3_TX_DN<4>
HIF_3 | C4 | HIB_PE_OAM3_TX_DP<4>
HIF_3 | C3 | HIB_PE_OAM3_TX_DN<5>
HIF_3 | D3 | HIB_PE_OAM3_TX_DP<5>
HIF_3 | B2 | HIB_PE_OAM3_TX_DN<6>
HIF_3 | C2 | HIB_PE_OAM3_TX_DP<6>
HIF_3 | C1 | HIB_PE_OAM3_TX_DN<7>
HIF_3 | D1 | HIB_PE_OAM3_TX_DP<7>
HIF_2 | B8 | HIB_PE_OAM3_TX_DN<8>
HIF_2 | C8 | HIB_PE_OAM3_TX_DP<8>
HIF_2 | C7 | HIB_PE_OAM3_TX_DN<9>
HIF_2 | D7 | HIB_PE_OAM3_TX_DP<9>
HIF_1 | K8 | HIB_PE_OAM1_RX_DN<0>
HIF_1 | L8 | HIB_PE_OAM1_RX_DP<0>
HIF_1 | L7 | HIB_PE_OAM1_RX_DN<1>
HIF_1 | M7 | HIB_PE_OAM1_RX_DP<1>
HIF_0 | K6 | HIB_PE_OAM1_RX_DN<10>
HIF_0 | L6 | HIB_PE_OAM1_RX_DP<10>
HIF_0 | L5 | HIB_PE_OAM1_RX_DN<11>
HIF_0 | M5 | HIB_PE_OAM1_RX_DP<11>
HIF_0 | K4 | HIB_PE_OAM1_RX_DN<12>
HIF_0 | L4 | HIB_PE_OAM1_RX_DP<12>
HIF_0 | L3 | HIB_PE_OAM1_RX_DN<13>
HIF_0 | M3 | HIB_PE_OAM1_RX_DP<13>
HIF_0 | K2 | HIB_PE_OAM1_RX_DN<14>
HIF_0 | L2 | HIB_PE_OAM1_RX_DP<14>
HIF_0 | L1 | HIB_PE_OAM1_RX_DN<15>
HIF_0 | M1 | HIB_PE_OAM1_RX_DP<15>
HIF_1 | K6 | HIB_PE_OAM1_RX_DN<2>
HIF_1 | L6 | HIB_PE_OAM1_RX_DP<2>
HIF_1 | L5 | HIB_PE_OAM1_RX_DN<3>
HIF_1 | M5 | HIB_PE_OAM1_RX_DP<3>
HIF_1 | K4 | HIB_PE_OAM1_RX_DN<4>
HIF_1 | L4 | HIB_PE_OAM1_RX_DP<4>
HIF_1 | L3 | HIB_PE_OAM1_RX_DN<5>
HIF_1 | M3 | HIB_PE_OAM1_RX_DP<5>
HIF_1 | K2 | HIB_PE_OAM1_RX_DN<6>
HIF_1 | L2 | HIB_PE_OAM1_RX_DP<6>
HIF_1 | L1 | HIB_PE_OAM1_RX_DN<7>
HIF_1 | M1 | HIB_PE_OAM1_RX_DP<7>
HIF_0 | K8 | HIB_PE_OAM1_RX_DN<8>
HIF_0 | L8 | HIB_PE_OAM1_RX_DP<8>
HIF_0 | L7 | HIB_PE_OAM1_RX_DN<9>
HIF_0 | M7 | HIB_PE_OAM1_RX_DP<9>
HIF_1 | E8 | HIB_PE_OAM1_TX_DN<0>
HIF_1 | F8 | HIB_PE_OAM1_TX_DP<0>
HIF_1 | F7 | HIB_PE_OAM1_TX_DN<1>
HIF_1 | G7 | HIB_PE_OAM1_TX_DP<1>
HIF_0 | E6 | HIB_PE_OAM1_TX_DN<10>
HIF_0 | F6 | HIB_PE_OAM1_TX_DP<10>
HIF_0 | F5 | HIB_PE_OAM1_TX_DN<11>
HIF_0 | G5 | HIB_PE_OAM1_TX_DP<11>
HIF_0 | E4 | HIB_PE_OAM1_TX_DN<12>
HIF_0 | F4 | HIB_PE_OAM1_TX_DP<12>
HIF_0 | F3 | HIB_PE_OAM1_TX_DN<13>
HIF_0 | G3 | HIB_PE_OAM1_TX_DP<13>
HIF_0 | E2 | HIB_PE_OAM1_TX_DN<14>
HIF_0 | F2 | HIB_PE_OAM1_TX_DP<14>
HIF_0 | F1 | HIB_PE_OAM1_TX_DN<15>
HIF_0 | G1 | HIB_PE_OAM1_TX_DP<15>
HIF_1 | E6 | HIB_PE_OAM1_TX_DN<2>
HIF_1 | F6 | HIB_PE_OAM1_TX_DP<2>
HIF_1 | F5 | HIB_PE_OAM1_TX_DN<3>
HIF_1 | G5 | HIB_PE_OAM1_TX_DP<3>
HIF_1 | E4 | HIB_PE_OAM1_TX_DN<4>
HIF_1 | F4 | HIB_PE_OAM1_TX_DP<4>
HIF_1 | F3 | HIB_PE_OAM1_TX_DN<5>
HIF_1 | G3 | HIB_PE_OAM1_TX_DP<5>
HIF_1 | E2 | HIB_PE_OAM1_TX_DN<6>
HIF_1 | F2 | HIB_PE_OAM1_TX_DP<6>
HIF_1 | F1 | HIB_PE_OAM1_TX_DN<7>
HIF_1 | G1 | HIB_PE_OAM1_TX_DP<7>
HIF_0 | E8 | HIB_PE_OAM1_TX_DN<8>
HIF_0 | F8 | HIB_PE_OAM1_TX_DP<8>
HIF_0 | F7 | HIB_PE_OAM1_TX_DN<9>
HIF_0 | G7 | HIB_PE_OAM1_TX_DP<9>
HIF_3 | K8 | HIB_PE_OAM2_RX_DN<0>
HIF_3 | L8 | HIB_PE_OAM2_RX_DP<0>
HIF_3 | L7 | HIB_PE_OAM2_RX_DN<1>
HIF_3 | M7 | HIB_PE_OAM2_RX_DP<1>
HIF_2 | K6 | HIB_PE_OAM2_RX_DN<10>
HIF_2 | L6 | HIB_PE_OAM2_RX_DP<10>
HIF_2 | L5 | HIB_PE_OAM2_RX_DN<11>
HIF_2 | M5 | HIB_PE_OAM2_RX_DP<11>
HIF_2 | K4 | HIB_PE_OAM2_RX_DN<12>
HIF_2 | L4 | HIB_PE_OAM2_RX_DP<12>
HIF_2 | L3 | HIB_PE_OAM2_RX_DN<13>
HIF_2 | M3 | HIB_PE_OAM2_RX_DP<13>
HIF_2 | K2 | HIB_PE_OAM2_RX_DN<14>
HIF_2 | L2 | HIB_PE_OAM2_RX_DP<14>
HIF_2 | L1 | HIB_PE_OAM2_RX_DN<15>
HIF_2 | M1 | HIB_PE_OAM2_RX_DP<15>
HIF_3 | K6 | HIB_PE_OAM2_RX_DN<2>
HIF_3 | L6 | HIB_PE_OAM2_RX_DP<2>
HIF_3 | L5 | HIB_PE_OAM2_RX_DN<3>
HIF_3 | M5 | HIB_PE_OAM2_RX_DP<3>
HIF_3 | K4 | HIB_PE_OAM2_RX_DN<4>
HIF_3 | L4 | HIB_PE_OAM2_RX_DP<4>
HIF_3 | L3 | HIB_PE_OAM2_RX_DN<5>
HIF_3 | M3 | HIB_PE_OAM2_RX_DP<5>
HIF_3 | K2 | HIB_PE_OAM2_RX_DN<6>
HIF_3 | L2 | HIB_PE_OAM2_RX_DP<6>
HIF_3 | L1 | HIB_PE_OAM2_RX_DN<7>
HIF_3 | M1 | HIB_PE_OAM2_RX_DP<7>
HIF_2 | K8 | HIB_PE_OAM2_RX_DN<8>
HIF_2 | L8 | HIB_PE_OAM2_RX_DP<8>
HIF_2 | L7 | HIB_PE_OAM2_RX_DN<9>
HIF_2 | M7 | HIB_PE_OAM2_RX_DP<9>
HIF_3 | E8 | HIB_PE_OAM2_TX_DN<0>
HIF_3 | F8 | HIB_PE_OAM2_TX_DP<0>
HIF_3 | F7 | HIB_PE_OAM2_TX_DN<1>
HIF_3 | G7 | HIB_PE_OAM2_TX_DP<1>
HIF_2 | E6 | HIB_PE_OAM2_TX_DN<10>
HIF_2 | F6 | HIB_PE_OAM2_TX_DP<10>
HIF_2 | F5 | HIB_PE_OAM2_TX_DN<11>
HIF_2 | G5 | HIB_PE_OAM2_TX_DP<11>
HIF_2 | E4 | HIB_PE_OAM2_TX_DN<12>
HIF_2 | F4 | HIB_PE_OAM2_TX_DP<12>
HIF_2 | F3 | HIB_PE_OAM2_TX_DN<13>
HIF_2 | G3 | HIB_PE_OAM2_TX_DP<13>
HIF_2 | E2 | HIB_PE_OAM2_TX_DN<14>
HIF_2 | F2 | HIB_PE_OAM2_TX_DP<14>
HIF_2 | F1 | HIB_PE_OAM2_TX_DN<15>
HIF_2 | G1 | HIB_PE_OAM2_TX_DP<15>
HIF_3 | E6 | HIB_PE_OAM2_TX_DN<2>
HIF_3 | F6 | HIB_PE_OAM2_TX_DP<2>
HIF_3 | F5 | HIB_PE_OAM2_TX_DN<3>
HIF_3 | G5 | HIB_PE_OAM2_TX_DP<3>
HIF_3 | E4 | HIB_PE_OAM2_TX_DN<4>
HIF_3 | F4 | HIB_PE_OAM2_TX_DP<4>
HIF_3 | F3 | HIB_PE_OAM2_TX_DN<5>
HIF_3 | G3 | HIB_PE_OAM2_TX_DP<5>
HIF_3 | E2 | HIB_PE_OAM2_TX_DN<6>
HIF_3 | F2 | HIB_PE_OAM2_TX_DP<6>
HIF_3 | F1 | HIB_PE_OAM2_TX_DN<7>
HIF_3 | G1 | HIB_PE_OAM2_TX_DP<7>
HIF_2 | E8 | HIB_PE_OAM2_TX_DN<8>
HIF_2 | F8 | HIB_PE_OAM2_TX_DP<8>
HIF_2 | F7 | HIB_PE_OAM2_TX_DN<9>
HIF_2 | G7 | HIB_PE_OAM2_TX_DP<9>
HIF_1 | H8 | HIB_PE_OAM0_RX_DN<0>
HIF_1 | I8 | HIB_PE_OAM0_RX_DP<0>
HIF_1 | I7 | HIB_PE_OAM0_RX_DN<1>
HIF_1 | J7 | HIB_PE_OAM0_RX_DP<1>
HIF_0 | H6 | HIB_PE_OAM0_RX_DN<10>
HIF_0 | I6 | HIB_PE_OAM0_RX_DP<10>
HIF_0 | I5 | HIB_PE_OAM0_RX_DN<11>
HIF_0 | J5 | HIB_PE_OAM0_RX_DP<11>
HIF_0 | H4 | HIB_PE_OAM0_RX_DN<12>
HIF_0 | I4 | HIB_PE_OAM0_RX_DP<12>
HIF_0 | I3 | HIB_PE_OAM0_RX_DN<13>
HIF_0 | J3 | HIB_PE_OAM0_RX_DP<13>
HIF_0 | H2 | HIB_PE_OAM0_RX_DN<14>
HIF_0 | I2 | HIB_PE_OAM0_RX_DP<14>
HIF_0 | I1 | HIB_PE_OAM0_RX_DN<15>
HIF_0 | J1 | HIB_PE_OAM0_RX_DP<15>
HIF_1 | H6 | HIB_PE_OAM0_RX_DN<2>
HIF_1 | I6 | HIB_PE_OAM0_RX_DP<2>
HIF_1 | I5 | HIB_PE_OAM0_RX_DN<3>
HIF_1 | J5 | HIB_PE_OAM0_RX_DP<3>
HIF_1 | H4 | HIB_PE_OAM0_RX_DN<4>
HIF_1 | I4 | HIB_PE_OAM0_RX_DP<4>
HIF_1 | I3 | HIB_PE_OAM0_RX_DN<5>
HIF_1 | J3 | HIB_PE_OAM0_RX_DP<5>
HIF_1 | H2 | HIB_PE_OAM0_RX_DN<6>
HIF_1 | I2 | HIB_PE_OAM0_RX_DP<6>
HIF_1 | I1 | HIB_PE_OAM0_RX_DN<7>
HIF_1 | J1 | HIB_PE_OAM0_RX_DP<7>
HIF_0 | H8 | HIB_PE_OAM0_RX_DN<8>
HIF_0 | I8 | HIB_PE_OAM0_RX_DP<8>
HIF_0 | I7 | HIB_PE_OAM0_RX_DN<9>
HIF_0 | J7 | HIB_PE_OAM0_RX_DP<9>
HIF_1 | B8 | HIB_PE_OAM0_TX_DN<0>
HIF_1 | C8 | HIB_PE_OAM0_TX_DP<0>
HIF_1 | C7 | HIB_PE_OAM0_TX_DN<1>
HIF_1 | D7 | HIB_PE_OAM0_TX_DP<1>
HIF_0 | B6 | HIB_PE_OAM0_TX_DN<10>
HIF_0 | C6 | HIB_PE_OAM0_TX_DP<10>
HIF_0 | C5 | HIB_PE_OAM0_TX_DN<10>
HIF_0 | D5 | HIB_PE_OAM0_TX_DP<10>
HIF_0 | B4 | HIB_PE_OAM0_TX_DN<12>
HIF_0 | C4 | HIB_PE_OAM0_TX_DP<12>
HIF_0 | C3 | HIB_PE_OAM0_TX_DN<13>
HIF_0 | D3 | HIB_PE_OAM0_TX_DP<13>
HIF_0 | B2 | HIB_PE_OAM0_TX_DN<14>
HIF_0 | C2 | HIB_PE_OAM0_TX_DP<14>
HIF_0 | C1 | HIB_PE_OAM0_TX_DN<15>
HIF_0 | D1 | HIB_PE_OAM0_TX_DP<15>
HIF_1 | B6 | HIB_PE_OAM0_TX_DN<2>
HIF_1 | C6 | HIB_PE_OAM0_TX_DP<3>
HIF_1 | C5 | HIB_PE_OAM0_TX_DN<3>
HIF_1 | D5 | HIB_PE_OAM0_TX_DP<3>
HIF_1 | B4 | HIB_PE_OAM0_TX_DN<4>
HIF_1 | C4 | HIB_PE_OAM0_TX_DP<4>
HIF_1 | C3 | HIB_PE_OAM0_TX_DN<4>
HIF_1 | D3 | HIB_PE_OAM0_TX_DP<5>
HIF_1 | B2 | HIB_PE_OAM0_TX_DN<6>
HIF_1 | C2 | HIB_PE_OAM0_TX_DP<6>
HIF_1 | C1 | HIB_PE_OAM0_TX_DN<7>
HIF_1 | D1 | HIB_PE_OAM0_TX_DP<7>
HIF_0 | B8 | HIB_PE_OAM0_TX_DN<8>
HIF_0 | C8 | HIB_PE_OAM0_TX_DP<8>
HIF_0 | C7 | HIB_PE_OAM0_TX_DN<9>
HIF_0 | D7 | HIB_PE_OAM0_TX_DP<9>
HIF_7 | H8 | HIB_PE_OAM7_RX_DN<0>
HIF_7 | I8 | HIB_PE_OAM7_RX_DP<0>
HIF_7 | I7 | HIB_PE_OAM7_RX_DN<1>
HIF_7 | J7 | HIB_PE_OAM7_RX_DP<1>
HIF_6 | H6 | HIB_PE_OAM7_RX_DN<10>
HIF_6 | I6 | HIB_PE_OAM7_RX_DP<10>
HIF_6 | I5 | HIB_PE_OAM7_RX_DN<11>
HIF_6 | J5 | HIB_PE_OAM7_RX_DP<11>
HIF_6 | H4 | HIB_PE_OAM7_RX_DN<12>
HIF_6 | I4 | HIB_PE_OAM7_RX_DP<12>
HIF_6 | I3 | HIB_PE_OAM7_RX_DN<13>
HIF_6 | J3 | HIB_PE_OAM7_RX_DP<13>
HIF_6 | H2 | HIB_PE_OAM7_RX_DN<14>
HIF_6 | I2 | HIB_PE_OAM7_RX_DP<14>
HIF_6 | I1 | HIB_PE_OAM7_RX_DN<15>
HIF_6 | J1 | HIB_PE_OAM7_RX_DP<15>
HIF_7 | H6 | HIB_PE_OAM7_RX_DN<2>
HIF_7 | I6 | HIB_PE_OAM7_RX_DP<2>
HIF_7 | I5 | HIB_PE_OAM7_RX_DN<3>
HIF_7 | J5 | HIB_PE_OAM7_RX_DP<3>
HIF_7 | H4 | HIB_PE_OAM7_RX_DN<4>
HIF_7 | I4 | HIB_PE_OAM7_RX_DP<4>
HIF_7 | I3 | HIB_PE_OAM7_RX_DN<5>
HIF_7 | J3 | HIB_PE_OAM7_RX_DP<5>
HIF_7 | H2 | HIB_PE_OAM7_RX_DN<6>
HIF_7 | I2 | HIB_PE_OAM7_RX_DP<6>
HIF_7 | I1 | HIB_PE_OAM7_RX_DN<7>
HIF_7 | J1 | HIB_PE_OAM7_RX_DP<7>
HIF_6 | H8 | HIB_PE_OAM7_RX_DN<8>
HIF_6 | I8 | HIB_PE_OAM7_RX_DP<8>
HIF_6 | I7 | HIB_PE_OAM7_RX_DN<9>
HIF_6 | J7 | HIB_PE_OAM7_RX_DP<9>
HIF_7 | B8 | HIB_PE_OAM7_TX_DN<0>
HIF_7 | C8 | HIB_PE_OAM7_TX_DP<0>
HIF_7 | C7 | HIB_PE_OAM7_TX_DN<1>
HIF_7 | D7 | HIB_PE_OAM7_TX_DP<1>
HIF_6 | B6 | HIB_PE_OAM7_TX_DN<10>
HIF_6 | C6 | HIB_PE_OAM7_TX_DP<10>
HIF_6 | C5 | HIB_PE_OAM7_TX_DN<11>
HIF_6 | D5 | HIB_PE_OAM7_TX_DP<11>
HIF_6 | B4 | HIB_PE_OAM7_TX_DN<12>
HIF_6 | C4 | HIB_PE_OAM7_TX_DP<12>
HIF_6 | C3 | HIB_PE_OAM7_TX_DN<13>
HIF_6 | D3 | HIB_PE_OAM7_TX_DP<13>
HIF_6 | B2 | HIB_PE_OAM7_TX_DN<14>
HIF_6 | C2 | HIB_PE_OAM7_TX_DP<14>
HIF_6 | C1 | HIB_PE_OAM7_TX_DN<15>
HIF_6 | D1 | HIB_PE_OAM7_TX_DP<15>
HIF_7 | B6 | HIB_PE_OAM7_TX_DN<2>
HIF_7 | C6 | HIB_PE_OAM7_TX_DP<2>
HIF_7 | C5 | HIB_PE_OAM7_TX_DN<3>
HIF_7 | D5 | HIB_PE_OAM7_TX_DP<3>
HIF_7 | B4 | HIB_PE_OAM7_TX_DN<4>
HIF_7 | C4 | HIB_PE_OAM7_TX_DP<4>
HIF_7 | C3 | HIB_PE_OAM7_TX_DN<5>
HIF_7 | D3 | HIB_PE_OAM7_TX_DP<5>
HIF_7 | B2 | HIB_PE_OAM7_TX_DN<6>
HIF_7 | C2 | HIB_PE_OAM7_TX_DP<6>
HIF_7 | C1 | HIB_PE_OAM7_TX_DN<7>
HIF_7 | D1 | HIB_PE_OAM7_TX_DP<7>
HIF_6 | B8 | HIB_PE_OAM7_TX_DN<8>
HIF_6 | C8 | HIB_PE_OAM7_TX_DP<8>
HIF_6 | C7 | HIB_PE_OAM7_TX_DN<9>
HIF_6 | D7 | HIB_PE_OAM7_TX_DP<9>
HIF_5 | K8 | HIB_PE_OAM5_RX_DN<0>
HIF_5 | L8 | HIB_PE_OAM5_RX_DP<0>
HIF_5 | L7 | HIB_PE_OAM5_RX_DN<1>
HIF_5 | M7 | HIB_PE_OAM5_RX_DP<1>
HIF_4 | K6 | HIB_PE_OAM5_RX_DN<10>
HIF_4 | L6 | HIB_PE_OAM5_RX_DP<10>
HIF_4 | L5 | HIB_PE_OAM5_RX_DN<11>
HIF_4 | M5 | HIB_PE_OAM5_RX_DP<11>
HIF_4 | K4 | HIB_PE_OAM5_RX_DN<12>
HIF_4 | L4 | HIB_PE_OAM5_RX_DP<12>
HIF_4 | L3 | HIB_PE_OAM5_RX_DN<13>
HIF_4 | M3 | HIB_PE_OAM5_RX_DP<13>
HIF_4 | K2 | HIB_PE_OAM5_RX_DN<14>
HIF_4 | L2 | HIB_PE_OAM5_RX_DP<14>
HIF_4 | L1 | HIB_PE_OAM5_RX_DN<15>
HIF_4 | M1 | HIB_PE_OAM5_RX_DP<15>
HIF_5 | K6 | HIB_PE_OAM5_RX_DN<2>
HIF_5 | L6 | HIB_PE_OAM5_RX_DP<2>
HIF_5 | L5 | HIB_PE_OAM5_RX_DN<3>
HIF_5 | M5 | HIB_PE_OAM5_RX_DP<3>
HIF_5 | K4 | HIB_PE_OAM5_RX_DN<4>
HIF_5 | L4 | HIB_PE_OAM5_RX_DP<4>
HIF_5 | L3 | HIB_PE_OAM5_RX_DN<5>
HIF_5 | M3 | HIB_PE_OAM5_RX_DP<5>
HIF_5 | K2 | HIB_PE_OAM5_RX_DN<6>
HIF_5 | L2 | HIB_PE_OAM5_RX_DP<6>
HIF_5 | L1 | HIB_PE_OAM5_RX_DN<7>
HIF_5 | M1 | HIB_PE_OAM5_RX_DP<7>
HIF_4 | K8 | HIB_PE_OAM5_RX_DN<8>
HIF_4 | L8 | HIB_PE_OAM5_RX_DP<8>
HIF_4 | L7 | HIB_PE_OAM5_RX_DN<9>
HIF_4 | M7 | HIB_PE_OAM5_RX_DP<9>
HIF_5 | E8 | HIB_PE_OAM5_TX_DN<0>
HIF_5 | F8 | HIB_PE_OAM5_TX_DP<0>
HIF_5 | F7 | HIB_PE_OAM5_TX_DN<1>
HIF_5 | G7 | HIB_PE_OAM5_TX_DP<1>
HIF_4 | E6 | HIB_PE_OAM5_TX_DN<10>
HIF_4 | F6 | HIB_PE_OAM5_TX_DP<10>
HIF_4 | F5 | HIB_PE_OAM5_TX_DN<11>
HIF_4 | G5 | HIB_PE_OAM5_TX_DP<11>
HIF_4 | E4 | HIB_PE_OAM5_TX_DN<12>
HIF_4 | F4 | HIB_PE_OAM5_TX_DP<12>
HIF_4 | F3 | HIB_PE_OAM5_TX_DN<13>
HIF_4 | G3 | HIB_PE_OAM5_TX_DP<13>
HIF_4 | E2 | HIB_PE_OAM5_TX_DN<14>
HIF_4 | F2 | HIB_PE_OAM5_TX_DP<14>
HIF_4 | F1 | HIB_PE_OAM5_TX_DN<15>
HIF_4 | G1 | HIB_PE_OAM5_TX_DP<15>
HIF_5 | E6 | HIB_PE_OAM5_TX_DN<2>
HIF_5 | F6 | HIB_PE_OAM5_TX_DP<2>
HIF_5 | F5 | HIB_PE_OAM5_TX_DN<3>
HIF_5 | G5 | HIB_PE_OAM5_TX_DP<3>
HIF_5 | E4 | HIB_PE_OAM5_TX_DN<4>
HIF_5 | F4 | HIB_PE_OAM5_TX_DP<4>
HIF_5 | F3 | HIB_PE_OAM5_TX_DN<5>
HIF_5 | G3 | HIB_PE_OAM5_TX_DP<5>
HIF_5 | E2 | HIB_PE_OAM5_TX_DN<6>
HIF_5 | F2 | HIB_PE_OAM5_TX_DP<6>
HIF_5 | F1 | HIB_PE_OAM5_TX_DN<7>
HIF_5 | G1 | HIB_PE_OAM5_TX_DP<7>
HIF_4 | E8 | HIB_PE_OAM5_TX_DN<8>
HIF_4 | F8 | HIB_PE_OAM5_TX_DP<8>
HIF_4 | F7 | HIB_PE_OAM5_TX_DN<9>
HIF_4 | G7 | HIB_PE_OAM5_TX_DP<9>
HIF_7 | K8 | HIB_PE_OAM6_RX_DN<0>
HIF_7 | L8 | HIB_PE_OAM6_RX_DP<0>
HIF_7 | L7 | HIB_PE_OAM6_RX_DN<1>
HIF_7 | M7 | HIB_PE_OAM6_RX_DP<1>
HIF_6 | K6 | HIB_PE_OAM6_RX_DN<10>
HIF_6 | L6 | HIB_PE_OAM6_RX_DP<10>
HIF_6 | L5 | HIB_PE_OAM6_RX_DN<11>
HIF_6 | M5 | HIB_PE_OAM6_RX_DP<11>
HIF_6 | K4 | HIB_PE_OAM6_RX_DN<12>
HIF_6 | L4 | HIB_PE_OAM6_RX_DP<12>
HIF_6 | L3 | HIB_PE_OAM6_RX_DN<13>
HIF_6 | M3 | HIB_PE_OAM6_RX_DP<13>
HIF_6 | K2 | HIB_PE_OAM6_RX_DN<14>
HIF_6 | L2 | HIB_PE_OAM6_RX_DP<14>
HIF_6 | L1 | HIB_PE_OAM6_RX_DN<15>
HIF_6 | M1 | HIB_PE_OAM6_RX_DP<15>
HIF_7 | K6 | HIB_PE_OAM6_RX_DN<2>
HIF_7 | L6 | HIB_PE_OAM6_RX_DP<2>
HIF_7 | L5 | HIB_PE_OAM6_RX_DN<3>
HIF_7 | M5 | HIB_PE_OAM6_RX_DP<3>
HIF_7 | K4 | HIB_PE_OAM6_RX_DN<4>
HIF_7 | L4 | HIB_PE_OAM6_RX_DP<4>
HIF_7 | L3 | HIB_PE_OAM6_RX_DN<5>
HIF_7 | M3 | HIB_PE_OAM6_RX_DP<5>
HIF_7 | K2 | HIB_PE_OAM6_RX_DN<6>
HIF_7 | L2 | HIB_PE_OAM6_RX_DP<6>
HIF_7 | L1 | HIB_PE_OAM6_RX_DN<7>
HIF_7 | M1 | HIB_PE_OAM6_RX_DP<7>
HIF_6 | K8 | HIB_PE_OAM6_RX_DN<8>
HIF_6 | L8 | HIB_PE_OAM6_RX_DP<8>
HIF_6 | L7 | HIB_PE_OAM6_RX_DN<9>
HIF_6 | M7 | HIB_PE_OAM6_RX_DP<9>
HIF_7 | E8 | HIB_PE_OAM6_TX_DN<0>
HIF_7 | F8 | HIB_PE_OAM6_TX_DP<0>
HIF_7 | F7 | HIB_PE_OAM6_TX_DN<1>
HIF_7 | G7 | HIB_PE_OAM6_TX_DP<1>
HIF_6 | E6 | HIB_PE_OAM6_TX_DN<10>
HIF_6 | F6 | HIB_PE_OAM6_TX_DP<10>
HIF_6 | F5 | HIB_PE_OAM6_TX_DN<11>
HIF_6 | G5 | HIB_PE_OAM6_TX_DP<11>
HIF_6 | E4 | HIB_PE_OAM6_TX_DN<12>
HIF_6 | F4 | HIB_PE_OAM6_TX_DP<12>
HIF_6 | F3 | HIB_PE_OAM6_TX_DN<13>
HIF_6 | G3 | HIB_PE_OAM6_TX_DP<13
HIF_6 | E2 | HIB_PE_OAM6_TX_DN<14>
HIF_6 | F2 | HIB_PE_OAM6_TX_DP<14>
HIF_6 | F1 | HIB_PE_OAM6_TX_DN<15>
HIF_6 | G1 | HIB_PE_OAM6_TX_DP<15>
HIF_7 | E6 | HIB_PE_OAM6_TX_DN<2>
HIF_7 | F6 | HIB_PE_OAM6_TX_DP<2>
HIF_7 | F5 | HIB_PE_OAM6_TX_DN<3>
HIF_7 | G5 | HIB_PE_OAM6_TX_DP<3>
HIF_7 | E4 | HIB_PE_OAM6_TX_DN<4>
HIF_7 | F4 | HIB_PE_OAM6_TX_DP<4>
HIF_7 | F3 | HIB_PE_OAM6_TX_DN<5>
HIF_7 | G3 | HIB_PE_OAM6_TX_DP<5>
HIF_7 | E2 | HIB_PE_OAM6_TX_DN<6>
HIF_7 | F2 | HIB_PE_OAM6_TX_DP<6>
HIF_7 | F1 | HIB_PE_OAM6_TX_DN<7>
HIF_7 | G1 | HIB_PE_OAM6_TX_DP<7>
HIF_6 | E8 | HIB_PE_OAM6_TX_DN<8>
HIF_6 | F8 | HIB_PE_OAM6_TX_DP<8>
HIF_6 | F7 | HIB_PE_OAM6_TX_DN<9>
HIF_6 | G7 | HIB_PE_OAM6_TX_DP<9>
HIF_5 | H8 | HIB_PE_OAM4_RX_DN<0>
HIF_5 | I8 | HIB_PE_OAM4_RX_DP<0>
HIF_5 | I7 | HIB_PE_OAM4_RX_DN<1>
HIF_5 | J7 | HIB_PE_OAM4_RX_DP<1>
HIF_4 | H6 | HIB_PE_OAM4_RX_DN<10>
HIF_4 | I6 | HIB_PE_OAM4_RX_DP<10>
HIF_4 | I5 | HIB_PE_OAM4_RX_DN<11>
HIF_4 | J5 | HIB_PE_OAM4_RX_DP<11>
HIF_4 | H4 | HIB_PE_OAM4_RX_DN<12>
HIF_4 | I4 | HIB_PE_OAM4_RX_DP<12>
HIF_4 | I3 | HIB_PE_OAM4_RX_DN<13>
HIF_4 | J3 | HIB_PE_OAM4_RX_DP<13>
HIF_4 | H2 | HIB_PE_OAM4_RX_DN<14>
HIF_4 | I2 | HIB_PE_OAM4_RX_DP<14>
HIF_4 | I1 | HIB_PE_OAM4_RX_DN<15>
HIF_4 | J1 | HIB_PE_OAM4_RX_DP<15>
HIF_5 | H6 | HIB_PE_OAM4_RX_DN<2>
HIF_5 | I6 | HIB_PE_OAM4_RX_DP<2>
HIF_5 | I5 | HIB_PE_OAM4_RX_DN<3>
HIF_5 | J5 | HIB_PE_OAM4_RX_DP<3>
HIF_5 | H4 | HIB_PE_OAM4_RX_DN<4>
HIF_5 | I4 | HIB_PE_OAM4_RX_DP<4>
HIF_5 | I3 | HIB_PE_OAM4_RX_DN<5>
HIF_5 | J3 | HIB_PE_OAM4_RX_DP<5>
HIF_5 | H2 | HIB_PE_OAM4_RX_DN<6>
HIF_5 | I2 | HIB_PE_OAM4_RX_DP<6>
HIF_5 | I1 | HIB_PE_OAM4_RX_DN<7>
HIF_5 | J1 | HIB_PE_OAM4_RX_DP<7>
HIF_4 | H8 | HIB_PE_OAM4_RX_DN<8>
HIF_4 | I8 | HIB_PE_OAM4_RX_DP<8>
HIF_4 | I7 | HIB_PE_OAM4_RX_DN<9>
HIF_4 | J7 | HIB_PE_OAM4_RX_DP<9>
HIF_5 | B8 | HIB_PE_OAM4_TX_DN<0>
HIF_5 | C8 | HIB_PE_OAM4_TX_DP<0>
HIF_5 | C7 | HIB_PE_OAM4_TX_DN<1>
HIF_5 | D7 | HIB_PE_OAM4_TX_DP<1>
HIF_4 | B6 | HIB_PE_OAM4_TX_DN<10>
HIF_4 | C6 | HIB_PE_OAM4_TX_DP<10>
HIF_4 | C5 | HIB_PE_OAM4_TX_DN<11>
HIF_4 | D5 | HIB_PE_OAM4_TX_DP<11>
HIF_4 | B4 | HIB_PE_OAM4_TX_DN<12>
HIF_4 | C4 | HIB_PE_OAM4_TX_DP<12>
HIF_4 | C3 | HIB_PE_OAM4_TX_DN<13>
HIF_4 | D3 | HIB_PE_OAM4_TX_DP<13>
HIF_4 | B2 | HIB_PE_OAM4_TX_DN<14>
HIF_4 | C2 | HIB_PE_OAM4_TX_DP<14>
HIF_4 | C1 | HIB_PE_OAM4_TX_DN<15>
HIF_4 | D1 | HIB_PE_OAM4_TX_DP<15>
HIF_5 | B6 | HIB_PE_OAM4_TX_DN<2>
HIF_5 | C6 | HIB_PE_OAM4_TX_DP<2>
HIF_5 | C5 | HIB_PE_OAM4_TX_DN<3>
HIF_5 | D5 | HIB_PE_OAM4_TX_DP<3>
HIF_5 | B4 | HIB_PE_OAM4_TX_DN<4>
HIF_5 | C4 | HIB_PE_OAM4_TX_DP<4>
HIF_5 | C3 | HIB_PE_OAM4_TX_DN<5>
HIF_5 | D3 | HIB_PE_OAM4_TX_DP<5>
HIF_5 | B2 | HIB_PE_OAM4_TX_DN<6>
HIF_5 | C2 | HIB_PE_OAM4_TX_DP<6>
HIF_5 | C1 | HIB_PE_OAM4_TX_DN<7>
HIF_5 | D1 | HIB_PE_OAM4_TX_DP<7>
HIF_4 | B8 | HIB_PE_OAM4_TX_DN<8>
HIF_4 | C8 | HIB_PE_OAM4_TX_DP<8>
HIF_4 | C7 | HIB_PE_OAM4_TX_DN<9>
HIF_4 | D7 | HIB_PE_OAM4_TX_DP<9>
HIF_0 | A3 | UBB_DETECT_N
HIF_2 | A3 | UBB_BMC_PRSNT_N（FFU）
HIF_0 | R1 | USB2_0_DP
HIF_0 | S1 | USB2_0_DP
HIF_2 | N4 | I2C1_ALERT_N/I3C1_ALERT_N
HIF_0 | Q4 | I2C1_SCL/I3C1_SCL
HIF_0 | R4 | I2C1_SDA/I3C1_SDA
HIF_2 | N6 | I2C2_ALERT_N/I3C2_ALERT_N
HIF_0 | R3 | I2C2_SCL/I3C2_SCL
HIF_0 | S3 | I2C2_SDA/I3C2_SDA
HIF_7 | N2 | NC
HIF_7 | N4 | NC
HIF_7 | N6 | NC
HIF_7 | N8 | NC
HIF_0 | N2 | NC
HIF_0 | O2 | NC
HIF_6 | A3 | NC
HIF_0 | R5 | NC
HIF_0 | S5 | NC
HIF_0 | O5 | NC
HIF_0 | P5 | NC
HIF_0 | Q8 | SW_PEX_RX0_N
HIF_0 | R8 | SW_PEX_RX0_P
HIF_0 | R7 | SW_PEX_RX1_N
HIF_0 | S7 | SW_PEX_RX1_P
HIF_0 | N8 | SW_PEX_TX0_N
HIF_0 | O8 | SW_PEX_TX0_P
HIF_0 | O7 | SW_PEX_TX1_N
HIF_0 | P7 | SW_PEX_TX1_P
HIF_0 | O3 | PEX_REFCLK0_IN_N
HIF_0 | P3 | PEX_REFCLK0_IN_P
HIF_0 | N4 | PEX_REFCLK1_IN_N
HIF_0 | O4 | PEX_REFCLK1_IN_P
HIF_0 | O1 | PEX_REFCLK2_IN_N
HIF_0 | P1 | PEX_REFCLK2_IN_P
HIF_0 | T8 | PEX_RST0_N
HIF_0 | A5 | PEX_RST1_N（optionnal）
HIF_0 | A1 | PEX_RST2_N（optionnal）
HIF_1 | A5 | PEX_STRAP0
HIF_1 | A1 | PEX_STRAP1
HIF_0 | T4 | UBB_PWR_BRAKE_N
HIF_3 | A1 | RSVD
HIF_3 | A3 | RSVD
HIF_3 | A5 | RSVD
HIF_3 | A7 | RSVD
HIF_4 | N2 | NC
HIF_4 | N4 | NC
HIF_4 | N6 | NC
HIF_4 | N8 | NC
HIF_5 | A1 | NC
HIF_5 | A3 | NC
HIF_5 | A5 | NC
HIF_5 | A7 | NC
HIF_5 | N2 | NC
HIF_5 | N4 | NC
HIF_5 | N6 | NC
HIF_5 | N8 | NC
HIF_6 | A1 | NC
HIF_6 | A5 | NC
HIF_6 | N2 | NC
HIF_6 | N4 | NC
HIF_6 | N6 | NC
HIF_6 | N8 | NC
HIF_0 | T6 | UBB_THERM_OVERT_N
HIF_7 | A3 | UBB_FRU_WP

## UBB r2.0 v1.0 PinGroup
The following table is listing the known signal characteristics for the HIF connector,
High Speed Examax2 connector pin group list（UBB2.0）
No. | Signal Function | Diff (Pair) | Single End | Pin Count | IO Type | Description
1 | Host Bus | 256 |  | 512 | I/O | 8x OAM Host Bus x16
2 | Serdes Link Bus | 4 |  | 8 | I/O | PCIe4.0 Link x2 to Switch
3 | Serdes Link Bus | 2 |  | 4 | I/O | PCIe2.0 Link x1 to FPGA
4 | Diff Clock | 4 |  | 4 | I | 1. PCIe 100MHz Clock 2. Aux PCIe 100MHz Clock 3. Retimer 100MHz Clock
5 | I2C Bus |  | 4 | 4 | I/O | I2C*2
6 | FRU Write Protect |  | 1 | 1 | I | UBB: FRU[1:0] Write protection
7 | SMBus ALERT |  | 2 | 2 | O | 1. CPLD and Temp Sensor Alert 2. OAM Slave Alert
8 | RESET |  | 3 | 3 | I | 1. HIB: OAM PERST#,
9 | PWR BRAKE |  | 1 | 1 | I | PWR_BRAKE#
10 | UBB PRESENT |  | 2 | 2 | I/O | 1. Accl system short two signals 2. At HIB, Present1 to GND throught resistor 100ohm, Present 2 to 3V3 through resistor 4.7K ohm
11 | GPIO |  | 6 | 6 | I/O | 1. PRI CPLD: Reserve[15:1] between CPLD and BMC in future. 2. SEC CPLD: Reserve[3:0] between CPLD and BMC
12 | USB | 1 |  | 2 | I/O | USB to UART
13 | UBB_PWR_READY |  | 1 | 1 | O | UBB power ready to BMC
14 | UBB_THERM_OVERT_N |  | 1 | 1 | O | UBB over temperature protection;
15 | RSVD |  | 4 | 4 | 0
16 | PEX_STRAP |  | 2 | 2 | I | select RST Pin number;
17 | UBB_BMC_PRSNT_N（FFU） |  | 1 | 1 | O | BMC module(on UBB) present,for future use;
18 | UBB_BMC_READY（FFU） |  | 1 | 1 | O | BMC module(on UBB) power ready to BMC(HIB);
19 | GPU_BASE_FPGA_READY |  | 1 | 1 | O | FPGA power ready to BMC;
20 | UBB_PWR_EN |  | 1 | 1 | I | 54V input power enable;
21 | UBB_STBY_EN |  | 1 | 1 | I | UBB STBY enable;
22 | FPGA_ROT_FATALERR_N |  | 1 | 1 | I
23 | FPGA_ROT_RECOV_N |  | 1 | 1 | I
24 | FPGA_ROT_RST_N |  | 1 | 1 | I
25 | FPGA_BOOT_EN |  | 1 | 1 | I
26 | FPGA_OVERT_N |  | 1 | 1 | I
27 | FPGA_PEX_RST_N |  | 1 | 1 | I
28 | 3V3IO_RSVD_FFU |  | 1 | 9 | I/O
29 | NC |  |  | 29 | NA
Total Pin Count |  |  |  | 606 |  | No include signal return ground